## Ac
Hummel W. & Thoenen T. (2023): The PSI Chemical Thermodynamic Database 2020 (TDB 2020), Nagra Technical Report NTB 21-03
Chapter 2.3.1 Actinium(III) aqua ion
Calculation of the Gibbs energy of formation of Ac3+ and the stability constant of the redox equilibrium Ac(cr) = Ac3+ + 3e-
Actinium
|  | value | ±
Sm°(Ac3+) |  | -180 | 17
Sm°(Ac(cr)) |  | 61.9 | 0.8
Sm°(H2(g)) |  | 130.68 | 0.003
DfSm0(Ac3+) |  | -45.88 | 17.0188
DfHm°(Ac3+) |  | -653 | 25
T° |  | 298.15
DfG° |  | -639.3209 | 25.5097
Redox equilibrium |  | Ac(cr) = Ac3+ + 3e-
DfG°
| kJ mol-1 | ±
Ac3+ | -639.3 | 25.5
| DrG° | ±
| -639.3 | 25.5
R | 0.0083145 | kJ K-1 mol-1
T | 298.15 | K
ln(10) | 2.3026
R T ln(10) | 5.708
116.4673
logK | 111.9999 | 4.4674 | ±
107.5325