## Sheet1
Hummel W. & Thoenen T. (2023): The PSI Chemical Thermodynamic Database 2020 (TDB 2020), Nagra Technical Report NTB 21-03
Chapter 3.1.2 Lithium(I) aqua ion
Calculation of the Gibbs energy of formation of Li+ and the stability constant of the redox equilibrium Li(cr) = Li+ + e-
Lithium
|  | value | ±
Sm°(Li+) |  | 12.24 | 0.15
Sm°(Li(cr)) |  | 29.12 | 0.2
Sm°(H2(g)) |  | 130.68 | 0.003
DfSm0(Li+) |  | 48.46 | 0.25002
DfHm°(Li+) |  | -278.47 | 0.08
T° |  | 298.15
DfG° |  | -292.9183 | 0.10935
Redox equilibrium |  | Li(cr) = Li+ + e-
DfG°
| kJ mol-1 | ±
Li+ | -292.918 | 0.109
| DrG° | ±
| -292.918 | 0.109
R | 0.0083145 | kJ K-1 mol-1
T | 298.15 | K
ln(10) | 2.3026
R T ln(10) | 5.708
51.3358
logK | 51.3167 | 0.019096 | ±
51.2976