## Sheet1
Hummel W. & Thoenen T. (2023): The PSI Chemical Thermodynamic Database 2020 (TDB 2020), Nagra Technical Report NTB 21-03
Chapter 3.2.2 Sodium(I) aqua ion
Calculation of the Gibbs energy of formation of Na+ and the stability constant of the redox equilibrium Na(cr) = Na+ + e-
Sodium
Sm°(Na+) |  | 58.45 | 0.15
Sm°(Na(cr)) |  | 51.3 | 0.2
Sm°(H2(g)) |  | 130.68 | 0.003
DfSm0(Na+) |  | 72.49 | 0.25002
DfHm°(Na+) |  | -240.34 | 0.06
T° |  | 298.15
DfG° |  | -261.9529 | 0.09569
Redox equilibrium |  | Na(cr) = Na+ + e-
DfG°
| kJ mol-1 | ±
Na+ | -261.953 | 0.096
| DrG° | ±
| -261.953 | 0.096
R | 0.0083145 | kJ K-1 mol-1
T | 298.15 | K
ln(10) | 2.3026
R T ln(10) | 5.708
45.9087
logK | 45.8919 | 0.016818 | ±
45.8751