## Ca
Hummel W. & Thoenen T. (2023): The PSI Chemical Thermodynamic Database 2020 (TDB 2020), Nagra Technical Report NTB 21-03
Chapter 4.2.2 Calcium(II) aqua ion
Calculation of the Gibbs energy of formation of Ca2+ and the stability constant of the redox equilibrium Ca(cr) = Ca2+ + 2e-
Calcium
Sm°(Ca2+) |  | -56.2 | 1
Sm°(Ca(cr)) |  | 41.59 | 0.4
Sm°(H2(g)) |  | 130.68 | 0.003
DfSm0(Ca2+) |  | 32.89 | 1.077
DfHm°(Ca2+) |  | -543 | 1
T° |  | 298.15
DfG° |  | -552.8062 | 1.0503
Redox equilibrium |  | Ca(cr) = Ca2+ + 2e-
DfG°
| kJ mol-1 | ±
Ca2+ | -552.806 | 1.05
| DrG° | ±
| -552.806 | 1.05
R | 0.0083145 | kJ K-1 mol-1
T | 298.15 | K
ln(10) | 2.3026
R T ln(10) | 5.708
97.0308
logK | 96.8469 | 0.18395 | ±
96.6629